## Rekapitulacija
AC&P inženirski biro d.o.o. |  | 027.21-21/1_Usadi Dol pri LJ
žapuže 19, 5270 ajdovščina, slovenija, info@acap.si |  | Usad Lokacija 1
PROJEKTANTSKI PREDRAČUN
REKAPITULACIJA
| Podporna konstrukcija |  | 0
| Voziščna konstrukcija |  | 0
| NEPREDVIDENA DELA (10%) |  | 0
| SKUPAJ BREZ DDV |  | 0
| DDV 22% |  | 0
| SKUPAJ Z DDV (v €) |  | 0

## Podporna konstrukcija
AC&P inženirski biro d.o.o. |  | 027.21-21/1_Usadi Dol pri LJ
žapuže 19, 5270 ajdovščina, slovenija, info@acap.si |  | Usad Lokacija 1 - podporna konstrukcija
PROJEKTANTSKI PREDRAČUN
Zap.št. | Opis | EM | Kol. | Cena/EM | Vrednost
PREDDELA
Čiščenje terena
1 | Posek in odstranitev drevesa z deblom premera 11 do 40 cm ter odstranitev vej | kos | 20 |  | 0
Geodetska dela
2 | Zakoličba osi zložbe z zakoličenjem in postavitvijo prečnih gradbenih profilov (dvostranski veliki) | pav | 1 |  | 0
3 | Transport in montaža vrtalne garniture 17 kNm, organizacija gradbišča - postavitev gradbiščnih provizorij in ureditev dostopov | pav | 1 |  | 0
| PREDDELA SKUPAJ |  |  |  | 0
ZEMELJSKA DELA
4 | Izkop vezljive zemljine - 1. kategorije - (humus) z odmetom, strojno. | m3 | 150 |  | 0
5 | Izkop vezljive zemljine - 2. in 3. kategorije, strojno | m3 | 2100 |  | 0
6 | Izkop mehke kamnine - 4. kategorije, strojno | m3 | 500 |  | 0
7 | Odvoz zemljin vseh kategorij na trajno deponijo, vključno z deponiranjem. Postavka vključuje vse stroške, povezane z deponiranjem materiala. | m3 | 2600 |  | 0
8 | Odvoz vseh gradbenih odpadkov na trajno deponijo, vključno z deponiranjem. Postavka vključuje vse stroške, povezane z deponiranjem materiala. | t | 450 |  | 0
Nasipi, zasipi
9 | Zasip z zrnato kamnino - 4. kategorije z dobavo iz kamnoloma po plasteh 40cm | m3 | 1200 |  | 0
10 | Zasip z mehko kamnino - 4. kategorije z dobavo iz začasne deponije (material iz izkopa) po plasteh 40cm | m3 | 500 |  | 0
Nasipi, zasipi, klini, posteljica in glinasti naboj
11 | Ureditev planuma temeljnih tal iz vezljive zemljine 3. in 4. kategorije | m2 | 250 |  | 0
Ločilne, drenažne in filterske plasti
12 | Dobava in vgradnja drenažnofilterske plasti iz polipropilenske polsti 300g. | m2 | 640 |  | 0
Brežine in zelenice
13 | Humuziranje brežine brez valjanja, v debelini do 20 cm - strojno, z zatravitvijo | m2 | 1300 |  | 0
| ZEMELJSKA DELA SKUPAJ |  |  |  | 0
ODVODNJAVANJE
Globinsko odvodnjavanje - drenažna kanlizacija
14 | Izdelava zaledene drenaže iz gibljive drenažne cevi, premera 150mm. | m1 | 170 |  | 0
Površinsko odvodnjavanje
15 | Dobava in vgradnja pobočnih kanalete. Kanalete so položene v cementni beton in sidrane z armaturnimi palicami, dolžine 1m. | m1 | 30 |  | 0
| ODVODNJAVANJE SKUPAJ |  |  |  | 0
GRADBENA IN OBRTNIŠKA DELA
Dela s cementnim betonom
16 | Dobava in vgraditev cementnega betona C16/20 v prerez do 0,31 do 0,50 m3/m2-m1 – temelj gabionske zložbe | m3 | 45 |  | 0
Postavitev gabionov
17 | Izdelava gabionov od 0,5 do 2 m3/m2 lica iz pocinkane žičnate mreže napolnjene s karbonatno kamnino odporno proti zmrzali. | m3 | 620 |  | 0
Sidranje
18 | Dobava in vgradnja spiralnega sidra 9 kNm, THT-76.1/63-15.20.25 - 6m | kos | 46 |  | 0
19 | Dobava in vgradnja spiralnega sidra 9 kNm, THT-76.1/63-15.20.25 - 8m | kos | 46 |  | 0
20 | Preizkus nosilnosti sidra z obremenitvijo do porušitve. | kos | 2 |  | 0
| GRADBENA IN OBRTNIŠKA DELA SKUPAJ |  |  |  | 0
TUJE STORITVE
Nadzor in tehnična dokumentacija
21 | Geomehanski nadzor | ur | 80 |  | 0
22 | Projektantski nadzor | ur | 80 |  | 0
23 | Izdelava projektne dokumentacije PID | kos | 1 |  | 0
| TUJE STORITVE SKUPAJ |  |  |  | 0
REKAPITULACIJA
| PREDDELA |  |  |  | 0
| ZEMELJSKA DELA |  |  |  | 0
| ODVODNJAVANJE |  |  |  | 0
| GRADBENA IN OBRTNIŠKA DELA |  |  |  | 0
| TUJE STORITVE |  |  |  | 0
| NEPREDVIDENA DELA (10%) |  |  |  | 0
| SKUPAJ BREZ DDV |  |  |  | 0
| DDV 22% |  |  |  | 0
| SKUPAJ Z DDV (v €) |  |  |  | 0

## Voziščna konstrukcija
AC&P inženirski biro d.o.o. |  | 027.21-21/1_Usadi Dol pri LJ
žapuže 19, 5270 ajdovščina, slovenija, info@acap.si |  | Usad Lokacija 1 - voziščna konstrukcija
PROJEKTANTSKI PREDRAČUN
Zap.št. | Opis | EM | Kol. | Cena/EM | Vrednost
PREDDELA
1 | Obnova in zavarovanje zakoličbe osi trase za javne ceste v gričevnatem terenu | 160 | m' |  | 0 | 160
2 | Postavitev in zavarovanje prečnih profilov v gričevnatem terenu | 15 | kos |  | 0
3 | Odstranitev prometnega znaka, zapore in deponiranje na gradbišču za ponovno montažo po končanih delih | 3 | kos |  | 0
4 | Porušitev in odstranitev robnika iz cementnega betona | 160 | m' |  | 0
5 | Rezanje asfaltne zmesi s talno diamantno žago, debeline 10 cm | 15 | m' |  | 0
6 | Porušitev in odstranitev asfaltne plasti v debelini do 10 cm | 750 | m2 |  | 0 | 160 | 720
7 | Zavarovanje gradbišča v času gradnje s popolno zaporo prometa in elaborat začasne ureditve prometa (obvoz), postavitev znakov. | 1 | kos |  | 0
8 | - nalaganje in odvoz ter deponiranje odpadnega materiala na stalno deponijo z vsemi stroški | 100 | m3 |  | 0
9 | Transport in organizacija gradbišča - postavitev gradbiščnih provizorij in ureditev dostopov | 1 | pav |  | 0
| PREDDELA SKUPAJ |  |  |  | 0
ZEMELJSKA DELA
10 | Široki izkop vezljive zemljine 3. kategorije, strojno z nakladanjem | 300 | m3 |  | 0
11 | Široki izkop zrnate kamnine - 3. kategorije strojno z nakladanjem | 200 | m3 |  | 0
12 | Široki izkop mehke kamnine - 4. kategorije strojno z nakladanjem | 80 | m3 |  | 0
13 | Izkop mehke kamnine - 4. kategorije za temelje, kanalske rove, prepuste, jaške in drenaže, širine do 1,0 m in globine do 1,0 m (drenaža pod planumom, prepust jaški) | 100 | m3 |  | 0
14 | Ureditev planuma temeljnih tal vezljive zemljine 3. kategorije | 100 | m2 |  | 0
15 | Ureditev planuma temeljnih tal mehke kamnine - 4. kategorije | 100 | m2 |  | 0
16 | Izdelava zasipa iz zrnate kamnine - 3. kategorija z dobavo iz gramoznice po plasteh 40 cm | 100 | m3 |  | 0
17 | Odvoz in deponiranje odvečnega materiala od izkopa v trajno deponijo materiala | 500 | m3 |  | 0
| ZEMELJSKA DELA SKUPAJ |  |  |  | 0
VOZIŠČNE KONSTRUKCIJE
18 | Izdelava nevezane nosilne plasti enakomerno zrnatega drobljenca iz kamnine v debelini 21 do 30 cm (upoštevana debelina 25 cm) | 300 | m3 |  | 0
19 | Izdelava nosilne, obrabne in zaporne plasti bituminizirane zmesi AC-16 Surf -B50/70 A4, Z2 v debelini 7 cm iz zmesi zrn peska iz silikatnih kamnin, drobirja iz karbonatnih kamnin in cestogradbenega bitumna | 800 | m2 |  | 0
20 | Izdelava bankine iz gramoza ali naravno zdrobljenega kamnitega materiala, široke nad 0,76 m do 1,0 m (berma ob vkopu) | 160 | m2 |  | 0
21 | Izdelava bankine iz drobljenca, široke nad 1,00 m | 40 | m2 |  | 0
22 | Dobava in vgraditev predfabriciranega dvignjenega robnika iz cementnega betona s prerezom 15/25 cm (ob koritnici) | 160 | m' |  | 0
| VOZIŠČNE KONSTRUKCIJE SKUPAJ |  |  |  | 0
ODVODNJEVANJE
23 | Tlakovanje jarka z lomljencem, debelina 20 cm, stiki zapolnjeni s cementno malto, na podložni plasti cementnega betona, debeli 20 cm | 15 | m2 |  | 0
24 | Izdelava koritnice iz AC 11 surf B 50/70 A4 v debelini 4 cm na podložni plasti AC 32 base B 50/70 A3 v debelini 11 cm,ob že zgrajenem robniku iz cementnega betona - širine 75 cm | 160 | m' |  | 0
25 | Izdelava vzdolžne in prečne drenažne kanalizacije, globoke do 1,0 m (od planuma navzdol), na podložni plasti iz cementnega betona, s trdimi plastičnimi cevmi iz PE-HD premera 20 cm/120°, postavka vključuje tudi vse priklope na obstoječe ter nove kanalizacijske elemente. | 160 | m' |  | 0
26 | Zasip cevne drenaže z zmesjo kamnitih zrn, obvito z geosintetikom, z 0,21 do 0,4 m3/m1, po načrtu | 160 | m' |  | 0
27 | Izdelava poševne vtočne ali iztočne glave prepusta krožnega prereza iz cementnega betona s premerom 30 do 40 cm | 3 | kos |  | 0
28 | Tlakovanje jarka z lomljencem, debelina 20 cm, stiki zapolnjeni s cementno malto, na podložni plasti cementnega betona, debeli 20 cm | 15 | m2 |  | 0
29 | Izdelava obloge (obbetoniranje) cevi pod voziščem s cementnim betonom C 12/16, po načrtu | 5 | m3 |  | 0
| ODVODNJEVANJE SKUPAJ |  |  |  | 0
GRADBENO OBRTNIŠKA DELA
30 | Zidanje z lomljencem iz karbonatnih kamnin v cementni malti, na eno lice, prerez 0,16 do 0,25 m3/m2 pozidava ob jaških | 5 | m3 |  | 0
| GRADBENO OBRTNIŠKA DELA SKUPAJ |  |  |  | 0
OPREMA CEST
31 | Izdelava temelja iz cementnega betona C12/15, globine 80 cm, premera 30cm za prometni znak | 1 | kos |  | 0
32 | Ponovna postavitev predhodno demontiraih prometnih znakov | 1 | kos |  | 0
33 | Dobava in vgraditev jeklene varnostne ograje, vključno vse elemente, za nivo zadrževanja N2 in za delovno širino W5 (bankina) | 160 | m' |  | 0
34 | Dobava in vgraditev vkopane zaključnice, dolžine 4 m | 2 | kos |  | 0
| OPREMA CEST SKUPAJ |  |  |  | 0
TUJE STORITVE
1 | Geomehanski nadzor | 30 | ur |  | 0
2 | Izdelava projektne dokumentacije za projekt izvedenih del | 1 | kos |  | 0
3 | Projektantski nadzor | 30 | ur |  | 0
| TUJE STORITVE SKUPAJ |  |  |  | 0
Zap.št. | REKAPITULACIJA |  |  |  | znesek EUR
1 | PREDDELA |  |  |  | 0
2 | ZEMELJSKA DELA |  |  |  | 0
3 | VOZIŠČNE KONSTRUKCIJE |  |  |  | 0
4 | ODVODNJEVANJE |  |  |  | 0
5 | GRADBENO OBRTNIŠKA DELA |  |  |  | 0
6 | OPREMA CESTE |  |  |  | 0
8 | TUJE STORITVE |  |  |  | 0
| NEPREDVIDENA DELA 10% |  |  |  | 0
| SKUPAJ BREZ DDV |  |  |  | 0
| DDV 22% |  |  |  | 0
| SKUPAJ Z DDV (v €) |  |  |  | 0